## Sheet1
2025年南京浦口自来水有限公司二次供水水质公示
采样时间 |  | 2025.6.16——2025.6.18
序号 | 采样地点 | 肉眼可见物 | 臭和味 | 色度 | 游离氯
|  |  |  | （铂钴色度单位） | （mg/L）
1 | 明发云庭 | 无 | 无 | <5 | 0.09
2 | 明发悦庭 | 无 | 无 | <5 | 0.28
3 | 美麟香漫山 | 无 | 无 | <5 | 0.19
4 | 阳光苑 | 无 | 无 | <5 | 0.09
5 | 金地浅山艺境 | 无 | 无 | <5 | 0.07
6 | 山水金盾花园 | 无 | 无 | <5 | 0.18
7 | 华府国际一期 | 无 | 无 | <5 | 0.16
8 | 华府国际二三期 | 无 | 无 | <5 | 0.23
9 | 华府国际四期 | 无 | 无 | <5 | 0.15
10 | 万科金色半山 | 无 | 无 | <5 | 0.25
《生活饮用水卫生标准》 |  | 无 | 无异臭、 | ≤15 | ≥0.3（出厂水）
（GB5749-2022） |  |  | 异味 |  | ≥0.05（管网水）
备注
采样时间 |  | 2025.6.16——2025.6.18
序号 | 采样地点 | 浑浊度 | PH值 | 总大肠菌群 | 细菌总数
|  | （NTU） |  | （MPN/100mL） | （CFU/mL）
1 | 明发云庭 | 0.23 | 7.59 | 未检出 | 0
2 | 明发悦庭 | 0.14 | 7.56 | 未检出 | 0
3 | 美麟香漫山 | 0.32 | 7.53 | 未检出 | 0
4 | 阳光苑 | 0.27 | 7.63 | 未检出 | 0
5 | 金地浅山艺境 | 0.3 | 7.56 | 未检出 | 0
6 | 山水金盾花园 | 0.3 | 7.59 | 未检出 | 0
7 | 华府国际一期 | 0.17 | 7.5 | 未检出 | 0
8 | 华府国际二三期 | 0.13 | 7.56 | 未检出 | 0
9 | 华府国际四期 | 0.14 | 7.53 | 未检出 | 0
10 | 万科金色半山 | 0.18 | 7.52 | 未检出 | 0
《生活饮用水卫生标准》 |  | ≤1 | 不小于6.5 | 不得检出 | ≤100
（GB5749-2022） |  |  | 不大于8.5
备注