## Sheet1
2025年南京浦口自来水有限公司
出厂水上半年度水质数据
采样地点 |  |  |  | 南京浦口自来水有限公司制水厂
采样日期 |  |  |  | 2025.6.4
合格率 % |  |  |  | 100
序号 | 检测项目 | 单位 | 《生活饮用水卫生标准》(GB5749-2022) | 检 测 结 果
1 | 总大肠菌群 | CFU/100mL | 不得检出 | 未检出
2 | 大肠埃希氏菌 | MPN/100mL | 不得检出 | 未检出
3 | 菌落总数 | CFU/mL | 100 | <1
4 | 砷 | mg/L | 0.01 | <0.002
5 | 镉 | mg/L | 0.005 | <0.002
6 | 铬(六价) | mg/L | 0.05 | <0.004
7 | 铅 | mg/L | 0.01 | <0.002
8 | 汞 | mg/L | 0.001 | <0.00005
9 | 硒 | mg/L | 0.01 | <0.005
10 | 氰化物 | mg/L | 0.05 | <0.002
11 | 氟化物 | mg/L | 1 | 0.29
12 | 硝酸盐(以N计) | mg/L | 10 | 0.77
13 | 三氯甲烷 | mg/L | 0.06 | 0.0153
14 | 四氯化碳 | mg/L | 0.002 | <0.000130
15 | 色度(铂钴色度单位) | / | 15 | <5
16 | 浑浊度 | NTU | 1 | 0.18
17 | 臭和味 |  | 无异臭、异味 | 无
18 | PH |  | 不小于6.5且不大于8.5 | 7.62
19 | 肉眼可见物 |  | 无 | 无
20 | 铝 | mg/L | 0.2 | 0.102
21 | 铁 | mg/L | 0.3 | 0.01
22 | 锰 | mg/L | 0.1 | <0.01
23 | 铜 | mg/L | 1 | <0.01
24 | 锌 | mg/L | 1 | <0.01
25 | 氯化物 | mg/L | 250 | 16.7
26 | 硫酸盐 | mg/L | 250 | 16.9
27 | 溶解性总固体 | mg/L | 1000 | 204
28 | 总硬度 (以碳酸钙计) | mg/L | 450 | 117
29 | 高锰酸盐指数（以O2计） | mg/L | 3 | 1.6
30 | 挥发酚类(以苯酚计) | mg/L | 0.002 | <0.001
31 | 阴离子合成洗涤剂 | mg/L | 0.3 | <0.050
32 | 总α放射性 | Bq/L | 0.5 | 0.044
33 | 总β放射性 | Bq/L | 1 | 0.111
34 | 游离氯 | mg/L | 出厂水：0.3-2；末梢水：0.05-2 | 0.5
35 | 贾弟鞭毛虫 | 个/10L | <1 | 0
36 | 隐孢子虫 | 个/10L | <1 | 0
37 | 锑 | mg/L | 0.005 | <0.002
38 | 钡 | mg/L | 0.7 | 0.07
39 | 铍 | mg/L | 0.002 | <0.0001
40 | 硼 | mg/L | 1 | 0.03
41 | 钼 | mg/L | 0.07 | <0.002
42 | 镍 | mg/L | 0.02 | <0.002
43 | 银 | mg/L | 0.05 | <0.002
44 | 铊 | mg/L | 0.0001 | <0.00005
45 | 一氯二溴甲烷 | mg/L | 0.1 | 0.00261
46 | 二氯一溴甲烷 | mg/L | 0.06 | 0.00709
47 | 二氯乙酸 | mg/L | 0.05 | <0.0081
48 | 1.2-二氯乙烷 | mg/L | 0.03 | <0.000127
49 | 二氯甲烷 | mg/L | 0.02 | 0.000223
50 | 三卤甲烷(三氯甲烷、一氯二溴甲烷、二氯一溴甲烷、三溴甲烷的总和) | mg/L | 该类化合物中各种化合物的实测浓度与其各自限制的比值之和不超过1 | 0.4
51 | 三氯乙酸 | mg/L | 0.1 | <0.010
52 | 2,4,6-三氯酚 | mg/L | 0.2 | <0.000050
53 | 三溴甲烷 | mg/L | 0.1 | 0.000304
54 | 七氯 | mg/L | 0.0004 | <0.00005
55 | 马拉硫磷 | mg/L | 0.25 | <0.00039
56 | 五氯酚 | mg/L | 0.009 | <0.0002
57 | 六氯苯 | mg/L | 0.001 | <0.00013
58 | 乐果 | mg/L | 0.006 | <0.00029
59 | 灭草松 | mg/L | 0.3 | <0.00057
60 | 百菌清 | mg/L | 0.01 | <0.00012
61 | 呋喃丹 | mg/L | 0.007 | <0.00027
62 | 毒死蜱 | mg/L | 0.03 | <0.00016
63 | 草甘膦 | mg/L | 0.7 | <0.15
64 | 敌敌畏 | mg/L | 0.001 | <0.00016
65 | 莠去津 | mg/L | 0.002 | <0.00013
66 | 溴氰菊脂 | mg/L | 0.02 | <0.0021
67 | 2,4-滴 | mg/L | 0.03 | <0.0011
68 | 二甲苯(总量) | mg/L | 0.5 | <0.000083
69 | 1,1-二氯乙烯 | mg/L | 0.03 | <0.000241
70 | 1,2-二氯乙烯（总量） | mg/L | 0.05 | <0.000275
71 | 1,4-二氯苯 | mg/L | 0.3 | <0.000058
72 | 三氯乙烯 | mg/L | 0.02 | <0.000220
73 | 三氯苯(总量) | mg/L | 0.02 | <0.000022
74 | 六氯丁二烯 | mg/L | 0.0006 | <0.000121
75 | 丙烯酰胺 | mg/L | 0.0005 | <0.000020
76 | 四氯乙烯 | mg/L | 0.04 | <0.000190
77 | 甲苯 | mg/L | 0.7 | <0.000230
78 | 邻苯二甲酸二(2-乙基己基)脂 | mg/L | 0.008 | <0.00041
79 | 环氧氯丙烷 | mg/L | 0.0004 | <0.00006
80 | 苯 | mg/L | 0.01 | <0.000078
81 | 苯乙烯 | mg/L | 0.02 | <0.000125
82 | 苯并(a)芘 | mg/L | 1e-05 | <0.000001
83 | 氯乙烯 | mg/L | 0.001 | <0.000237
84 | 氯苯 | mg/L | 0.3 | <0.000125
85 | 微囊藻毒素-LR | mg/L | 0.001 | 0.00012
86 | 氨(以N计) | mg/L | 0.5 | <0.02
87 | 钠 | mg/L | 200 | 12
88 | 氯酸盐 | mg/L | 0.7 | 0.026
89 | 亚氯酸盐 | mg/L | 0.7 | <0.0024
90 | 溴酸盐 | mg/L | 0.01 | <0.005
91 | 高氯酸盐 | mg/L | 0.07 | <0.007
92 | 乙草胺 | mg/L | 0.02 | <0.00002
93 | 2-甲基异莰醇 | mg/L | 1e-05 | <0.000005
94 | 土臭素 | mg/L | 1e-05 | <0.000005